## Sheet1
上海宝临低压电器有限公司
电机控制保护选用推荐表
(380V、50kA一般起动）
电机参数 |  |  | 断路器参数
型号 | 额定功率 | 额定电流 | 型号 | 额定电流 | 瞬动电流
| kW | A |  | A | A
Y2100L2-4 | 3 | 6.86 | BLDM6-63 | 10 | 240
BLDM6-100
电机控制保护选用推荐表
Y2112M-4 | 4 | 8.48 | BLDM6-63 | 10 | 240 | (380V、50kA一般起动）协调配合型“1”
BLDM6-100
Y2132S-4 | 5.5 | 11.5 | BLDM6-63 | 16 | 240
BLDM6-100
Y2132M-4 | 7.5 | 15.1 | BLDM6-63 | 20 | 240
BLDM6-100
Y2160M-4 | 11 | 22.0 | BLDM6-63 | 32 | 12In
BLDM6-100
Y2160L-4 | 15 | 29.5 | BLDM6-63 | 40 | 12In
BLDM6-100
Y2180M-4 | 18.5 | 35.0 | BLDM6-63 | 50 | 12In
BLDM6-100
Y2180L-4 | 22 | 42.0 | BLDM6-63 | 63 63 | 12In
BLDM6-100
Y2200L-4 | 30 | 56.6 | BLDM6-100 | 80 | 12In
Y2225S-4 | 37 | 70.6 | BLDM6-100 BLDM6-225 | 100 100 | 12In
Y2225M-4 | 45 | 84.9 | BLDM6-225 | 125 | 12In
Y2250M-4 | 55 | 102 | BLDM6-225 | 160 | 12In
Y2280S-4 | 75 | 137 | BLDM6-225 | 200 | 12In
Y2280M-4 | 90 | 163 | BLDM6-225 BLDM6-400 | 225 | 12In
Y2315S-4 | 110 | 204 | RMM1-400 | 315 | 12In
Y2315M-4 | 132 | 237 | RMM1-400 | 350 | 12In
Y2315L1-4 | 160 | 282 | BLDM6-400 BLDM6-630 | 400 | 12In
Y2315L2-5 | 200 | 360 | RMM1-630 | 500 | 12In
Y2355M-4 | 250 | 444 | RMM1-630 | 630 | 12In
Y2355L1-4 | 280 | 497 | RMM1-630 | 630 | 12In